## Saturated Water(gas)
T | 𝜌 | cp | 𝜇 | 𝜈 | k | h-fg | Pr
K | kg/m^3 | kJ/kg·K | N·s/m^2 | m^2/s | W/m·K | kJ/kg
1 | 1 | 1 | 1000000 | 1000000 | 1000 | 1 | 1
273.15 | 0.0048473 | 1.854 | 8.02 | 1654.526 | 18.2 | 2502 | 0.815
275 | 0.0055036 | 1.855 | 8.09 | 1469.953 | 18.3 | 2497 | 0.817
280 | 0.0076687 | 1.858 | 8.29 | 1081.016 | 18.6 | 2485 | 0.825
285 | 0.01006 | 1.861 | 8.49 | 843.906 | 18.9 | 2473 | 0.833
290 | 0.014347 | 1.864 | 8.69 | 605.693 | 19.3 | 2461 | 0.841
295 | 0.019253 | 1.868 | 8.89 | 461.7466 | 19.5 | 2449 | 0.849
300 | 0.025556 | 1.872 | 9.09 | 355.6917 | 19.6 | 2438 | 0.857
305 | 0.033625 | 1.877 | 9.29 | 276.2846 | 20.1 | 2426 | 0.865
310 | 0.043611 | 1.882 | 9.49 | 217.6057 | 20.4 | 2414 | 0.873
315 | 0.056117 | 1.888 | 9.69 | 172.6758 | 20.7 | 2402 | 0.883
320 | 0.071531 | 1.895 | 9.89 | 138.2622 | 21 | 2390 | 0.894
325 | 0.090416 | 1.903 | 10.09 | 111.5954 | 21.3 | 2378 | 0.901
330 | 0.11338 | 1.911 | 10.29 | 90.7578 | 21.7 | 2366 | 0.908
335 | 0.14104 | 1.92 | 10.49 | 74.3741 | 22 | 2354 | 0.916
340 | 0.17422 | 1.93 | 10.69 | 61.3606 | 22.3 | 2342 | 0.925
345 | 0.21354 | 1.941 | 10.89 | 50.9979 | 22.6 | 2329 | 0.933
350 | 0.26001 | 1.954 | 11.09 | 42.6521 | 23 | 2317 | 0.942
355 | 0.31447 | 1.968 | 11.29 | 35.9022 | 23.3 | 2304 | 0.951
360 | 0.37807 | 1.983 | 11.49 | 30.391 | 23.7 | 2291 | 0.96
365 | 0.45208 | 1.999 | 11.69 | 25.8583 | 24.1 | 2278 | 0.969
370 | 0.53735 | 2.017 | 11.89 | 22.1273 | 24.5 | 2265 | 0.978
373.15 | 0.59559 | 2.029 | 12.02 | 20.1816 | 24.8 | 2257 | 0.984
375 | 0.63532 | 2.036 | 12.09 | 19.0297 | 24.9 | 2252 | 0.987
380 | 0.74794 | 2.057 | 12.29 | 16.4317 | 25.4 | 2239 | 0.999
385 | 0.87566 | 2.08 | 12.49 | 14.2636 | 25.8 | 2225 | 1.004
390 | 1.0204 | 2.104 | 12.69 | 12.4362 | 26.3 | 2212 | 1.013
400 | 1.368 | 2.158 | 13.05 | 9.5396 | 27.2 | 2183 | 1.033
410 | 1.8083 | 2.221 | 13.42 | 7.4213 | 28.2 | 2153 | 1.054
420 | 2.3529 | 2.291 | 13.79 | 5.8607 | 29.8 | 2123 | 1.075
430 | 3.0211 | 2.369 | 14.14 | 4.6803 | 30.4 | 2091 | 1.1
440 | 3.8314 | 2.46 | 14.5 | 3.7845 | 31.7 | 2059 | 1.12
450 | 4.8077 | 2.56 | 14.85 | 3.0888 | 33.1 | 2024 | 1.14
460 | 5.988 | 2.68 | 15.19 | 2.5367 | 34.6 | 1989 | 1.17
470 | 7.3529 | 2.79 | 15.54 | 2.1134 | 36.3 | 1951 | 1.2
480 | 9.009 | 2.94 | 15.88 | 1.7627 | 38.1 | 1912 | 1.23
490 | 10.846 | 3.1 | 16.23 | 1.4964 | 40.1 | 1870 | 1.25
500 | 13.0548 | 3.27 | 16.59 | 1.2708 | 42.3 | 1825 | 1.28
510 | 15.8479 | 3.47 | 16.95 | 1.0695 | 44.7 | 1779 | 1.31
520 | 19.0476 | 3.7 | 17.33 | 0.90982 | 47.5 | 1730 | 1.35
530 | 22.4719 | 3.96 | 17.72 | 0.78854 | 50.6 | 1679 | 1.39
540 | 26.6667 | 4.27 | 18.1 | 0.67875 | 54 | 1622 | 1.43
550 | 31.5457 | 4.64 | 18.6 | 0.58962 | 58.3 | 1564 | 1.47
560 | 37.1747 | 5.09 | 19.1 | 0.51379 | 63.7 | 1499 | 1.52
570 | 43.8596 | 5.67 | 19.7 | 0.44916 | 76.7 | 1429 | 1.59
580 | 51.8135 | 6.4 | 20.4 | 0.39372 | 76.7 | 1353 | 1.68
590 | 61.3497 | 7.35 | 21.5 | 0.35045 | 84.1 | 1274 | 1.84
600 | 72.9927 | 8.75 | 22.7 | 0.31099 | 92.9 | 1176 | 2.15
610 | 86.9565 | 11.1 | 24.1 | 0.27715 | 103 | 1068 | 2.6
620 | 106.383 | 15.4 | 25.9 | 0.24346 | 114 | 941 | 3.46
625 | 117.6471 | 18.3 | 27 | 0.2295 | 121 | 858 | 4.2
630 | 133.3333 | 22.1 | 28 | 0.21 | 130 | 781 | 4.8
635 | 151.5152 | 27.6 | 30 | 0.198 | 141 | 683 | 6
640 | 175.4386 | 42 | 32 | 0.1824 | 155 | 560 | 9.6
645 | 222.2222 | — | 37 | 0.1665 | 178 | 361 | 26
647.3 | 312.5 | œ | 45 | 0.144 | 238 | 0 | œ

## Water Vapor (Steam)
T | 𝜌 | cp | 𝜇 | 𝜈 | k | 𝛼 | Pr
K | kg/m^3 | kJ/ kg·K | N·s/m^2 | m^2/s | W/m · K | m^2/s
1 | 1 | 1 | 100 | 1000000 | 1000 | 10000000 | 1
380 | 0.5863 | 2.06 | 127.1 | 21.68 | 24.6 | 20.4 | 1.06
400 | 0.5542 | 2.014 | 134.4 | 24.25 | 26.1 | 23.4 | 1.04
450 | 0.4902 | 1.98 | 152.5 | 31.11 | 29.9 | 30.8 | 1.01
500 | 0.4405 | 1.985 | 170.4 | 38.68 | 33.9 | 38.8 | 0.998
550 | 0.4005 | 1.997 | 188.4 | 47.04 | 37.9 | 47.4 | 0.993
600 | 0.3652 | 2.026 | 206.7 | 56.6 | 42.2 | 57 | 0.993
650 | 0.338 | 2.056 | 224.7 | 66.48 | 46.4 | 66.8 | 0.996
700 | 0.314 | 2.085 | 242.6 | 77.26 | 50.5 | 77.1 | 1
750 | 0.2931 | 2.119 | 260.4 | 88.84 | 54.9 | 88.4 | 1
800 | 0.2739 | 2.152 | 278.6 | 101.7 | 59.2 | 100 | 1.01
850 | 0.2579 | 2.186 | 296.9 | 115.1 | 63.7 | 113 | 1.02

## Air
T | 𝜌 | cp | 𝜇 | 𝜈 | k | 𝛼 | Pr
K | kg/m^3 | kJ/ kg·K | N·s/m^2 | m^2/s | W/m · K | m^2/s
1 | 1 | 1 | 100 | 1000000 | 1000 | 10000000 | 1
100 | 3.5562 | 1.032 | 71.1 | 2 | 9.34 | 2.54 | 0.786
150 | 2.3364 | 1.012 | 103.4 | 4.426 | 13.8 | 5.84 | 0.758
200 | 1.7458 | 1.007 | 132.5 | 7.59 | 18.1 | 10.3 | 0.737
250 | 1.3947 | 1.006 | 159.6 | 11.44 | 22.3 | 15.9 | 0.72
300 | 1.1614 | 1.007 | 184.6 | 15.89 | 26.3 | 22.5 | 0.707
350 | 0.995 | 1.009 | 208.2 | 20.92 | 30 | 29.9 | 0.7
400 | 0.8711 | 1.014 | 230.1 | 26.41 | 33.8 | 38.3 | 0.69
450 | 0.774 | 1.021 | 250.7 | 32.39 | 37.3 | 47.2 | 0.686
500 | 0.6964 | 1.03 | 270.1 | 38.79 | 40.7 | 56.7 | 0.684
550 | 0.6329 | 1.04 | 288.4 | 45.57 | 43.9 | 66.7 | 0.683
600 | 0.5804 | 1.051 | 305.8 | 52.69 | 46.9 | 76.9 | 0.685
650 | 0.5356 | 1.063 | 322.5 | 60.21 | 49.7 | 87.3 | 0.69
700 | 0.4975 | 1.075 | 338.8 | 68.1 | 52.4 | 98 | 0.695
750 | 0.4643 | 1.087 | 354.6 | 76.37 | 54.9 | 109 | 0.702
800 | 0.4354 | 1.099 | 369.8 | 84.93 | 57.3 | 120 | 0.709
850 | 0.4097 | 1.11 | 384.3 | 93.8 | 59.6 | 131 | 0.716
900 | 0.3868 | 1.121 | 398.1 | 102.9 | 62 | 143 | 0.72
950 | 0.3666 | 1.131 | 411.3 | 112.2 | 64.3 | 155 | 0.723
1000 | 0.3482 | 1.141 | 424.4 | 121.9 | 66.7 | 168 | 0.726
1100 | 0.3166 | 1.159 | 449 | 141.8 | 71.5 | 195 | 0.728
1200 | 0.2902 | 1.175 | 473 | 162.9 | 76.3 | 224 | 0.728
1300 | 0.2679 | 1.189 | 496 | 185.1 | 82 | 238 | 0.719
1400 | 0.2488 | 1.207 | 530 | 213 | 91 | 303 | 0.703
1500 | 0.2322 | 1.23 | 557 | 240 | 100 | 350 | 0.685
1600 | 0.2177 | 1.248 | 584 | 268 | 106 | 390 | 0.688
1700 | 0.2049 | 1.267 | 611 | 298 | 113 | 435 | 0.685
1800 | 0.1935 | 1.286 | 637 | 329 | 120 | 482 | 0.683
1900 | 0.1833 | 1.307 | 663 | 362 | 128 | 534 | 0.677
2000 | 0.1741 | 1.337 | 689 | 396 | 137 | 589 | 0.672
2100 | 0.1658 | 1.372 | 715 | 431 | 147 | 646 | 0.667
2200 | 0.1582 | 1.417 | 740 | 468 | 160 | 714 | 0.655
2300 | 0.1513 | 1.478 | 766 | 506 | 175 | 783 | 0.647
2400 | 0.1448 | 1.558 | 792 | 547 | 196 | 869 | 0.63
2500 | 0.1389 | 1.665 | 818 | 589 | 222 | 960 | 0.613
3000 | 0.1135 | 2.726 | 955 | 841 | 486 | 1570 | 0.536

## Ammonia (NH3)
T | 𝜌 | cp | 𝜇 | 𝜈 | k | 𝛼 | Pr
K | kg/m^3 | kJ/ kg·K | N·s/m^2 | m^2/s | W/m · K | m^2/s
1 | 1 | 1 | 100 | 1000000 | 1000 | 10000000 | 1
300 | 0.6894 | 2.158 | 101.5 | 14.7 | 24.7 | 16.6 | 0.887
320 | 0.6448 | 2.17 | 109 | 16.9 | 27.2 | 19.4 | 0.87
340 | 0.6059 | 2.192 | 116.5 | 19.2 | 29.3 | 22.1 | 0.872
360 | 0.5716 | 2.221 | 124 | 21.7 | 31.6 | 24.9 | 0.872
380 | 0.541 | 2.254 | 131 | 24.2 | 34 | 27.9 | 0.869
400 | 0.5136 | 2.287 | 138 | 26.9 | 37 | 31.5 | 0.853
420 | 0.4888 | 2.322 | 145 | 29.7 | 40.4 | 35.6 | 0.833
440 | 0.4664 | 2.357 | 152.5 | 32.7 | 43.5 | 39.6 | 0.826
460 | 0.446 | 2.393 | 159 | 35.7 | 46.3 | 43.4 | 0.822
480 | 0.4273 | 2.43 | 166.5 | 39 | 49.2 | 47.4 | 0.822
500 | 0.4101 | 2.467 | 173 | 42.2 | 52.5 | 51.9 | 0.813
520 | 0.3942 | 2.504 | 180 | 45.7 | 54.5 | 55.2 | 0.827
540 | 0.3795 | 2.54 | 186.5 | 49.1 | 57.5 | 59.7 | 0.824
560 | 0.3708 | 2.577 | 193 | 52 | 60.6 | 63.4 | 0.827
580 | 0.3533 | 2.613 | 199.5 | 56.5 | 63.8 | 69.1 | 0.817

## Carbon Dioxide (CO2)
T | 𝜌 | cp | 𝜇 | 𝜈 | k | 𝛼 | Pr
K | kg/m^3 | kJ/ kg·K | N·s/m^2 | m^2/s | W/m · K | m^2/s
1 | 1 | 1 | 100 | 1000000 | 1000 | 10000000 | 1
280 | 1.9022 | 0.83 | 140 | 7.36 | 15.2 | 9.63 | 0.765
300 | 1.773 | 0.851 | 149 | 8.4 | 16.55 | 11 | 0.766
320 | 1.6609 | 0.872 | 156 | 9.39 | 18.05 | 12.5 | 0.754
340 | 1.5618 | 0.891 | 165 | 10.6 | 19.7 | 14.2 | 0.746
360 | 1.4743 | 0.908 | 173 | 11.7 | 21.2 | 15.8 | 0.741
380 | 1.3961 | 0.926 | 181 | 13 | 22.75 | 17.6 | 0.737
400 | 1.3257 | 0.942 | 190 | 14.3 | 24.3 | 19.5 | 0.737
450 | 1.1782 | 0.981 | 210 | 17.8 | 28.3 | 24.5 | 0.728
500 | 1.0594 | 1.02 | 231 | 21.8 | 32.5 | 30.1 | 0.725
550 | 0.9625 | 1.05 | 251 | 26.1 | 36.6 | 36.2 | 0.721
600 | 0.8826 | 1.08 | 270 | 30.6 | 40.7 | 42.7 | 0.717
650 | 0.8143 | 1.1 | 288 | 35.4 | 44.5 | 49.7 | 0.712
700 | 0.7564 | 1.13 | 305 | 40.3 | 48.1 | 56.3 | 0.717
750 | 0.7057 | 1.15 | 321 | 45.5 | 51.7 | 63.7 | 0.714
800 | 0.6614 | 1.17 | 337 | 51 | 55.1 | 71.2 | 0.716

## Carbon Monoxide (CO)
T | 𝜌 | cp | 𝜇 | 𝜈 | k | 𝛼 | Pr
K | kg/m^3 | kJ/ kg·K | N·s/m^2 | m^2/s | W/m · K | m^2/s
1 | 1 | 1 | 100 | 1000000 | 1000 | 10000000 | 1
200 | 1.6888 | 1.045 | 127 | 7.52 | 17 | 9.63 | 0.781
220 | 1.5341 | 1.044 | 137 | 8.93 | 19 | 11.9 | 0.753
240 | 1.4055 | 1.043 | 147 | 10.5 | 20.6 | 14.1 | 0.744
260 | 1.2967 | 1.043 | 157 | 12.1 | 22.1 | 16.3 | 0.741
280 | 1.2038 | 1.042 | 166 | 13.8 | 23.6 | 18.8 | 0.733
300 | 1.1233 | 1.043 | 175 | 15.6 | 25 | 21.3 | 0.73
320 | 1.0529 | 1.043 | 184 | 17.5 | 26.3 | 23.9 | 0.73
340 | 0.9909 | 1.044 | 193 | 19.5 | 27.8 | 26.9 | 0.725
360 | 0.9357 | 1.045 | 202 | 21.6 | 29.1 | 29.8 | 0.725
380 | 0.8864 | 1.047 | 210 | 23.7 | 30.5 | 32.9 | 0.729
400 | 0.8421 | 1.049 | 218 | 25.9 | 31.8 | 36 | 0.719
450 | 0.7483 | 1.055 | 237 | 31.7 | 35 | 44.3 | 0.714
500 | 0.67352 | 1.065 | 254 | 37.7 | 38.1 | 53.1 | 0.71
550 | 0.61226 | 1.076 | 271 | 44.3 | 41.1 | 62.4 | 0.71
600 | 0.56126 | 1.088 | 286 | 51 | 44 | 72.1 | 0.707
650 | 0.51806 | 1.101 | 301 | 58.1 | 47 | 82.4 | 0.705
700 | 0.48102 | 1.114 | 315 | 65.5 | 50 | 93.3 | 0.702
750 | 0.44899 | 1.127 | 329 | 73.3 | 52.8 | 104 | 0.702
800 | 0.42095 | 1.14 | 343 | 81.5 | 55.5 | 116 | 0.705

## Helium (He)
T | 𝜌 | cp | 𝜇 | 𝜈 | k | 𝛼 | Pr
K | kg/m^3 | kJ/ kg·K | N·s/m^2 | m^2/s | W/m · K | m^2/s
1 | 1 | 1 | 100 | 1000000 | 1000 | 10000000 | 1
100 | 0.4871 | 5.193 | 96.3 | 19.8 | 73 | 28.9 | 0.686
120 | 0.406 | 5.193 | 107 | 26.4 | 81.9 | 38.8 | 0.679
140 | 0.3481 | 5.193 | 118 | 33.9 | 90.7 | 50.2 | 0.676
160 | — | 5.193 | 129 | — | 99.2 | — | —
180 | 0.2708 | 5.193 | 139 | 51.3 | 107.2 | 76.2 | 0.673
200 | — | 5.193 | 150 | — | 115.1 | — | —
220 | 0.2216 | 5.193 | 160 | 72.2 | 123.1 | 107 | 0.675
240 | — | 5.193 | 170 | — | 130 | — | —
260 | 0.1875 | 5.193 | 180 | 96 | 137 | 141 | 0.682
280 | — | 5.193 | 190 | — | 145 | — | —
300 | 0.1625 | 5.193 | 199 | 122 | 152 | 180 | 0.68
350 | — | 5.193 | 221 | — | 170 | — | —
400 | 0.1219 | 5.193 | 243 | 199 | 187 | 295 | 0.675
450 | — | 5.193 | 263 | — | 204 | — | —
500 | 0.09754 | 5.193 | 283 | 290 | 220 | 434 | 0.668
550 | — | 5.193 | — | — | — | — | —
600 | — | 5.193 | 320 | — | 252 | — | —
650 | — | 5.193 | 332 | — | 264 | — | —
700 | 0.06969 | 5.193 | 350 | 502 | 278 | 768 | 0.654
750 | — | 5.193 | 364 | — | 291 | — | —
800 | — | 5.193 | 382 | — | 304 | — | —
900 | — | 5.193 | 414 | — | 330 | — | —
1000 | 0.04879 | 5.193 | 446 | 914 | 354 | 1400 | 0.654

## Hydrogen (H2)
T | 𝜌 | cp | 𝜇 | 𝜈 | k | 𝛼 | Pr
K | kg/m^3 | kJ/ kg·K | N·s/m^2 | m^2/s | W/m · K | m^2/s
1 | 1 | 1 | 100 | 1000000 | 1000 | 10000000 | 1
100 | 0.24255 | 11.23 | 42.1 | 17.4 | 67 | 24.6 | 0.707
150 | 0.16156 | 12.6 | 56 | 34.7 | 101 | 49.6 | 0.699
200 | 0.12115 | 13.54 | 68.1 | 56.2 | 131 | 79.9 | 0.704
250 | 0.09693 | 14.06 | 78.9 | 81.4 | 157 | 115 | 0.707
300 | 0.08078 | 14.31 | 89.6 | 111 | 183 | 158 | 0.701
350 | 0.06924 | 14.43 | 98.8 | 143 | 204 | 204 | 0.7
400 | 0.06059 | 14.48 | 108.2 | 179 | 226 | 258 | 0.695
450 | 0.05386 | 14.5 | 117.2 | 218 | 247 | 316 | 0.689
500 | 0.04848 | 14.52 | 126.4 | 261 | 266 | 378 | 0.691
550 | 0.04407 | 14.53 | 134.3 | 305 | 285 | 445 | 0.685
600 | 0.0404 | 14.55 | 142.4 | 352 | 305 | 519 | 0.678
700 | 0.03463 | 14.61 | 157.8 | 456 | 342 | 676 | 0.675
800 | 0.0303 | 14.7 | 172.4 | 569 | 378 | 849 | 0.67
900 | 0.02694 | 14.83 | 186.5 | 692 | 412 | 1030 | 0.671
1000 | 0.02424 | 14.99 | 201.3 | 830 | 448 | 1230 | 0.673
1100 | 0.02204 | 15.17 | 213 | 966 | 488 | 1460 | 0.662
1200 | 0.0202 | 15.37 | 226.2 | 1120 | 528 | 1700 | 0.659
1300 | 0.01865 | 15.59 | 238.5 | 1279 | 568 | 1955 | 0.655
1400 | 0.01732 | 15.81 | 250.7 | 1447 | 610 | 2230 | 0.65
1500 | 0.01616 | 16.02 | 262.7 | 1626 | 655 | 2530 | 0.643
1600 | 0.0152 | 16.28 | 273.7 | 1801 | 697 | 2815 | 0.639
1700 | 0.0143 | 16.58 | 284.9 | 1992 | 742 | 3130 | 0.637
1800 | 0.0135 | 16.96 | 296.1 | 2193 | 786 | 3435 | 0.639
1900 | 0.0128 | 17.49 | 307.2 | 2400 | 835 | 3730 | 0.643
2000 | 0.0121 | 18.25 | 318.2 | 2630 | 878 | 3975 | 0.661

## Nitrogen (N2)
T | 𝜌 | cp | 𝜇 | 𝜈 | k | 𝛼 | Pr
K | kg/m^3 | kJ/ kg·K | N·s/m^2 | m^2/s | W/m · K | m^2/s
1 | 1 | 1 | 100 | 1000000 | 1000 | 10000000 | 1
100 | 3.4388 | 1.07 | 68.8 | 2 | 9.58 | 2.6 | 0.768
150 | 2.2594 | 1.05 | 100.6 | 4.45 | 13.9 | 5.86 | 0.759
200 | 1.6883 | 1.043 | 129.2 | 7.65 | 18.3 | 10.4 | 0.736
250 | 1.3488 | 1.042 | 154.9 | 11.48 | 22.2 | 15.8 | 0.727
300 | 1.1233 | 1.041 | 178.2 | 15.86 | 25.9 | 22.1 | 0.716
350 | 0.9625 | 1.042 | 200 | 20.78 | 29.3 | 29.2 | 0.711
400 | 0.8425 | 1.045 | 220.4 | 26.16 | 32.7 | 37.1 | 0.704
450 | 0.7485 | 1.05 | 239.6 | 32.01 | 35.8 | 45.6 | 0.703
500 | 0.6739 | 1.056 | 257.7 | 38.24 | 38.9 | 54.7 | 0.7
550 | 0.6124 | 1.065 | 274.7 | 44.86 | 41.7 | 63.9 | 0.702
600 | 0.5615 | 1.075 | 290.8 | 51.79 | 44.6 | 73.9 | 0.701
700 | 0.4812 | 1.098 | 321 | 66.71 | 49.9 | 94.4 | 0.706
800 | 0.4211 | 1.22 | 349.1 | 82.9 | 54.8 | 116 | 0.715
900 | 0.3743 | 1.146 | 375.3 | 100.3 | 59.7 | 139 | 0.721
1000 | 0.3368 | 1.167 | 399.9 | 118.7 | 64.7 | 165 | 0.721
1100 | 0.3062 | 1.187 | 423.2 | 138.2 | 70 | 193 | 0.718
1200 | 0.2807 | 1.204 | 445.3 | 158.6 | 75.8 | 224 | 0.707
1300 | 0.2591 | 1.219 | 466.2 | 179.9 | 81 | 256 | 0.701

## Oxygen (O2)
T | 𝜌 | cp | 𝜇 | 𝜈 | k | 𝛼 | Pr
K | kg/m^3 | kJ/ kg·K | N·s/m^2 | m^2/s | W/m · K | m^2/s
1 | 1 | 1 | 100 | 1000000 | 1000 | 10000000 | 1
100 | 3.945 | 0.962 | 76.4 | 1.94 | 9.25 | 2.44 | 0.796
150 | 2.585 | 0.921 | 114.8 | 4.44 | 13.8 | 5.8 | 0.766
200 | 1.93 | 0.915 | 147.5 | 7.64 | 18.3 | 10.4 | 0.737
250 | 1.542 | 0.915 | 178.6 | 11.58 | 22.6 | 16 | 0.723
300 | 1.284 | 0.92 | 207.2 | 16.14 | 26.8 | 22.7 | 0.711
350 | 1.1 | 0.929 | 233.5 | 21.23 | 29.6 | 29 | 0.733
400 | 0.962 | 0.942 | 258.2 | 26.84 | 33 | 36.4 | 0.737
450 | 0.8554 | 0.956 | 281.4 | 32.9 | 36.3 | 44.4 | 0.741
500 | 0.7698 | 0.972 | 303.3 | 39.4 | 41.2 | 55.1 | 0.716
550 | 0.6998 | 0.988 | 324 | 46.3 | 44.1 | 63.8 | 0.726
600 | 0.6414 | 1.003 | 343.7 | 53.59 | 47.3 | 73.5 | 0.729
700 | 0.5498 | 1.031 | 380.8 | 69.26 | 52.8 | 93.1 | 0.744
800 | 0.481 | 1.054 | 415.2 | 86.32 | 58.9 | 116 | 0.743
900 | 0.4275 | 1.074 | 447.2 | 104.6 | 64.9 | 141 | 0.74
1000 | 0.3848 | 1.09 | 477 | 124 | 71 | 169 | 0.733
1100 | 0.3498 | 1.103 | 505.5 | 144.5 | 75.8 | 196 | 0.736
1200 | 0.3206 | 1.115 | 532.5 | 166.1 | 81.9 | 229 | 0.725
1300 | 0.296 | 1.125 | 588.4 | 188.6 | 87.1 | 262 | 0.721

## other
T | 𝜌 | cp | 𝜇 | 𝜈 | k | 𝛼 | Pr
K | kg/m^3 | kJ/ kg·K | N·s/m^2 | m^2/s | W/m · K | m^2/s
1 | 1 | 1 | 100 | 1000000 | 1000 | 10000000 | 1