## Engine Oil (Unused)
T | 𝜌 | cp | 𝜇 | 𝜈 | k | 𝛼 | Pr | 𝛽
K | kg/m^3 | kJ/ kg·K | N·s/m^2 | m^2/s | W/m · K | m^2/s |  | K^-1
1 | 1 | 1 | 100 | 1000000 | 1000 | 10000000 | 1 | 1000
273 | 899.1 | 1.796 | 385 | 4280 | 147 | 0.91 | 47000 | 0.7
280 | 895.3 | 1.827 | 217 | 2430 | 144 | 0.88 | 27500 | 0.7
290 | 890 | 1.868 | 99.9 | 1120 | 145 | 0.872 | 12900 | 0.7
300 | 884.1 | 1.909 | 48.6 | 550 | 145 | 0.859 | 6400 | 0.7
310 | 877.9 | 1.951 | 25.3 | 288 | 145 | 0.847 | 3400 | 0.7
320 | 871.8 | 1.993 | 14.1 | 161 | 143 | 0.823 | 1965 | 0.7
330 | 865.8 | 2.035 | 8.36 | 96.6 | 141 | 0.8 | 1205 | 0.7
340 | 859.9 | 2.076 | 5.31 | 61.7 | 139 | 0.779 | 793 | 0.7
350 | 853.9 | 2.118 | 3.56 | 41.7 | 138 | 0.763 | 546 | 0.7
360 | 847.8 | 2.161 | 2.52 | 29.7 | 138 | 0.753 | 395 | 0.7
370 | 841.8 | 2.206 | 1.86 | 22 | 137 | 0.738 | 300 | 0.7
380 | 836 | 2.25 | 1.41 | 16.9 | 136 | 0.723 | 233 | 0.7
390 | 830.6 | 2.294 | 1.1 | 13.3 | 135 | 0.709 | 187 | 0.7
400 | 825.1 | 2.337 | 0.874 | 10.6 | 134 | 0.695 | 152 | 0.7
410 | 818.9 | 2.381 | 0.698 | 8.52 | 133 | 0.682 | 125 | 0.7
420 | 812.1 | 2.427 | 0.564 | 6.94 | 133 | 0.675 | 103 | 0.7
430 | 806.5 | 2.471 | 0.47 | 5.83 | 132 | 0.662 | 88 | 0.7

## Ethylene Glycol
T | 𝜌 | cp | 𝜇 | 𝜈 | k | 𝛼 | Pr | 𝛽
K | kg/m^3 | kJ/ kg·K | N·s/m^2 | m^2/s | W/m · K | m^2/s |  | K^-1
1 | 1 | 1 | 100 | 1000000 | 1000 | 10000000 | 1 | 1000
273 | 1130.8 | 2.294 | 6.51 | 57.6 | 242 | 0.933 | 617 | 0.65
280 | 1125.8 | 2.323 | 4.2 | 37.3 | 244 | 0.933 | 400 | 0.65
290 | 1118.8 | 2.368 | 2.47 | 22.1 | 248 | 0.936 | 236 | 0.65
300 | 1114.4 | 2.415 | 1.57 | 14.1 | 252 | 0.939 | 151 | 0.65
310 | 1103.7 | 2.46 | 1.07 | 9.65 | 255 | 0.939 | 103 | 0.65
320 | 1096.2 | 2.505 | 0.757 | 6.91 | 258 | 0.94 | 73.5 | 0.65
330 | 1089.5 | 2.549 | 0.561 | 5.15 | 260 | 0.936 | 55 | 0.65
340 | 1083.8 | 2.592 | 0.431 | 3.98 | 261 | 0.929 | 42.8 | 0.65
350 | 1079 | 2.637 | 0.342 | 3.17 | 261 | 0.917 | 34.6 | 0.65
360 | 1074 | 2.682 | 0.278 | 2.59 | 261 | 0.906 | 28.6 | 0.65
370 | 1066.7 | 2.728 | 0.228 | 2.14 | 262 | 0.9 | 23.7 | 0.65
373 | 1058.5 | 2.742 | 0.215 | 2.03 | 263 | 0.906 | 22.4 | 0.65

## Glycerin
T | 𝜌 | cp | 𝜇 | 𝜈 | k | 𝛼 | Pr | 𝛽
K | kg/m^3 | kJ/ kg·K | N·s/m^2 | m^2/s | W/m · K | m^2/s |  | K^-1
1 | 1 | 1 | 100 | 1000000 | 1000 | 10000000 | 1 | 1000
273 | 1276 | 2.261 | 1060 | 8310 | 282 | 0.977 | 85000 | 0.47
280 | 1271.9 | 2.298 | 534 | 4200 | 284 | 0.972 | 43200 | 0.47
290 | 1265.8 | 2.367 | 185 | 1460 | 286 | 0.955 | 15300 | 0.48
300 | 1259.9 | 2.427 | 79.9 | 634 | 286 | 0.935 | 6780 | 0.48
310 | 1253.9 | 2.49 | 35.2 | 281 | 286 | 0.916 | 3060 | 0.49
320 | 1247.2 | 2.564 | 21 | 168 | 287 | 0.897 | 1870 | 0.5

## Refrigerant-134a
T | 𝜌 | cp | 𝜇 | 𝜈 | k | 𝛼 | Pr | 𝛽
K | kg/m^3 | kJ/ kg·K | N·s/m^2 | m^2/s | W/m · K | m^2/s |  | K^-1
1 | 1 | 1 | 100 | 1000000 | 1000 | 10000000 | 1 | 1000
230 | 1426.8 | 1.249 | 0.04912 | 0.3443 | 112.1 | 0.629 | 5.5 | 2.02
240 | 1397.7 | 1.267 | 0.04202 | 0.3006 | 107.3 | 0.606 | 5 | 2.11
250 | 1367.9 | 1.287 | 0.03633 | 0.2656 | 102.5 | 0.583 | 4.6 | 2.23
260 | 1337.1 | 1.308 | 0.03166 | 0.2368 | 97.9 | 0.56 | 4.2 | 2.36
270 | 1305.1 | 1.333 | 0.02775 | 0.2127 | 93.4 | 0.537 | 4 | 2.53
280 | 1271.8 | 1.361 | 0.02443 | 0.1921 | 89 | 0.514 | 3.7 | 2.73
290 | 1236.8 | 1.393 | 0.02156 | 0.1744 | 84.6 | 0.491 | 3.5 | 2.98
300 | 1199.7 | 1.432 | 0.01905 | 0.1588 | 80.3 | 0.468 | 3.4 | 3.3
310 | 1159.9 | 1.481 | 0.0168 | 0.1449 | 76.1 | 0.443 | 3.3 | 3.73
320 | 1116.8 | 1.543 | 0.01478 | 0.1323 | 71.8 | 0.417 | 3.2 | 4.33
330 | 1069.1 | 1.627 | 0.01292 | 0.1209 | 67.5 | 0.388 | 3.1 | 5.19
340 | 1015 | 1.751 | 0.01118 | 0.1102 | 63.1 | 0.355 | 3.1 | 6.57
350 | 951.3 | 1.961 | 0.00951 | 0.1 | 58.6 | 0.314 | 3.2 | 9.1
360 | 870.1 | 2.437 | 0.00781 | 0.0898 | 54.1 | 0.255 | 3.5 | 15.39
370 | 740.3 | 5.105 | 0.0058 | 0.0783 | 51.8 | 0.137 | 5.7 | 55.24

## Refrigerant-22
T | 𝜌 | cp | 𝜇 | 𝜈 | k | 𝛼 | Pr | 𝛽
K | kg/m^3 | kJ/ kg·K | N·s/m^2 | m^2/s | W/m · K | m^2/s |  | K^-1
1 | 1 | 1 | 100 | 1000000 | 1000 | 10000000 | 1 | 1000
230 | 1416 | 1.087 | 0.03558 | 0.2513 | 114.5 | 0.744 | 3.4 | 2.05
240 | 1386.6 | 1.1 | 0.03145 | 0.2268 | 109.8 | 0.72 | 3.2 | 2.16
250 | 1356.3 | 1.117 | 0.02796 | 0.2062 | 105.2 | 0.695 | 3 | 2.29
260 | 1324.9 | 1.137 | 0.02497 | 0.1884 | 100.7 | 0.668 | 2.8 | 2.45
270 | 1292.1 | 1.161 | 0.02235 | 0.173 | 96.2 | 0.641 | 2.7 | 2.63
280 | 1257.9 | 1.189 | 0.02005 | 0.1594 | 91.7 | 0.613 | 2.6 | 2.86
290 | 1221.7 | 1.223 | 0.01798 | 0.1472 | 87.2 | 0.583 | 2.5 | 3.15
300 | 1183.4 | 1.265 | 0.0161 | 0.1361 | 82.6 | 0.552 | 2.5 | 3.51
310 | 1142.2 | 1.319 | 0.01438 | 0.1259 | 78.1 | 0.518 | 2.4 | 4
320 | 1097.4 | 1.391 | 0.01278 | 0.1165 | 73.4 | 0.481 | 2.4 | 4.69
330 | 1047.5 | 1.495 | 0.01127 | 0.1075 | 68.6 | 0.438 | 2.5 | 5.75
340 | 990.1 | 1.665 | 0.0098 | 0.0989 | 63.6 | 0.386 | 2.6 | 7.56
350 | 920.1 | 1.997 | 0.00831 | 0.0904 | 58.3 | 0.317 | 2.8 | 11.35
360 | 823.4 | 3.001 | 0.00668 | 0.0811 | 53.1 | 0.215 | 3.8 | 23.88

## Mercury
T | 𝜌 | cp | 𝜇 | 𝜈 | k | 𝛼 | Pr | 𝛽
K | kg/m^3 | kJ/ kg·K | N·s/m^2 | m^2/s | W/m · K | m^2/s |  | K^-1
1 | 1 | 1 | 100 | 1000000 | 1000 | 10000000 | 1 | 1000
273 | 13595 | 0.1404 | 0.1688 | 0.124 | 8180 | 42.85 | 0.029 | 0.181
300 | 13529 | 0.1393 | 0.1523 | 0.1125 | 8540 | 45.3 | 0.0248 | 0.181
350 | 13407 | 0.1377 | 0.1309 | 0.0976 | 9180 | 49.75 | 0.0196 | 0.181
400 | 13287 | 0.1365 | 0.1171 | 0.0882 | 9800 | 54.05 | 0.0163 | 0.181
450 | 13167 | 0.1357 | 0.1075 | 0.0816 | 10400 | 58.1 | 0.014 | 0.181
500 | 13048 | 0.1353 | 0.1007 | 0.0771 | 10950 | 61.9 | 0.0125 | 0.182
550 | 12929 | 0.1352 | 0.0953 | 0.0737 | 11450 | 65.55 | 0.0112 | 0.184
600 | 12809 | 0.1355 | 0.0911 | 0.0711 | 11950 | 68.8 | 0.0103 | 0.187

## Saturated Water(liquid)
T | 𝜌 | cp | 𝜇 | 𝜈 | k | h-fg | Pr | 𝛽
K | kg/m^3 | kJ/kg·K | N·s/m^2 | m^2/s | W/m·K | kJ/kg |  | K^-1
1 | 1 | 1 | 1000000 | 1000000 | 1000 | 1 | 1 | 1000000
273.15 | 0.001 | 4.217 | 1750 | 1750000 | 569 | 2502 | 12.99 | —68.05
275 | 0.001 | 4.211 | 1652 | 1652000 | 574 | 2497 | 12.22 | —32.74
280 | 0.001 | 4.198 | 1422 | 1422000 | 582 | 2485 | 10.26 | 46.04
285 | 0.001 | 4.189 | 1225 | 1225000 | 590 | 2473 | 8.81 | 114.1
290 | 0.000999 | 4.184 | 1080 | 1081080 | 598 | 2461 | 7.56 | 174
295 | 0.000998 | 4.181 | 959 | 960918 | 606 | 2449 | 6.62 | 227.5
300 | 0.00099701 | 4.179 | 855 | 857565 | 613 | 2438 | 5.83 | 276.1
305 | 0.00099502 | 4.178 | 769 | 772845 | 620 | 2426 | 5.2 | 320.6
310 | 0.00099305 | 4.178 | 695 | 699865 | 628 | 2414 | 4.62 | 361.9
315 | 0.00099108 | 4.179 | 631 | 636679 | 634 | 2402 | 4.16 | 400.4
320 | 0.00098912 | 4.18 | 577 | 583347 | 640 | 2390 | 3.77 | 436.7
325 | 0.00098717 | 4.182 | 528 | 534864 | 645 | 2378 | 3.42 | 471.2
330 | 0.00098425 | 4.184 | 489 | 496824 | 650 | 2366 | 3.15 | 504
335 | 0.00098232 | 4.186 | 453 | 461154 | 656 | 2354 | 2.88 | 535.5
340 | 0.00097943 | 4.188 | 420 | 428820 | 660 | 2342 | 2.66 | 566
345 | 0.00097656 | 4.191 | 389 | 398336 | 664 | 2329 | 2.45 | 595.4
350 | 0.00097371 | 4.195 | 365 | 374855 | 668 | 2317 | 2.29 | 624.2
355 | 0.00097087 | 4.199 | 343 | 353290 | 671 | 2304 | 2.14 | 652.3
360 | 0.00096712 | 4.203 | 324 | 335016 | 674 | 2291 | 2.02 | 697.9
365 | 0.00096339 | 4.209 | 306 | 317628 | 677 | 2278 | 1.91 | 707.1
370 | 0.00096061 | 4.214 | 289 | 300849 | 679 | 2265 | 1.8 | 728.7
373.15 | 0.00095785 | 4.217 | 279 | 291276 | 680 | 2257 | 1.76 | 750.1
375 | 0.00095694 | 4.22 | 274 | 286330 | 681 | 2252 | 1.7 | 761
380 | 0.00095329 | 4.226 | 260 | 272740 | 683 | 2239 | 1.61 | 788
385 | 0.00094967 | 4.232 | 248 | 261144 | 685 | 2225 | 1.53 | 814
390 | 0.00094518 | 4.239 | 237 | 250746 | 686 | 2212 | 1.47 | 841
400 | 0.00093721 | 4.256 | 217 | 231539 | 688 | 2183 | 1.34 | 896
410 | 0.00092851 | 4.278 | 200 | 215400 | 688 | 2153 | 1.24 | 952
420 | 0.00091912 | 4.302 | 185 | 201280 | 688 | 2123 | 1.16 | 1010
430 | 0.00090992 | 4.331 | 173 | 190127 | 685 | 2091 | 1.09
440 | 0.0009009 | 4.36 | 162 | 179820 | 682 | 2059 | 1.04
450 | 0.00089047 | 4.4 | 152 | 170696 | 678 | 2024 | 0.99
460 | 0.00087951 | 4.44 | 143 | 162591 | 673 | 1989 | 0.95
470 | 0.00086806 | 4.48 | 136 | 156672 | 667 | 1951 | 0.92
480 | 0.0008569 | 4.53 | 129 | 150543 | 660 | 1912 | 0.89
490 | 0.00084459 | 4.59 | 124 | 146816 | 651 | 1870 | 0.87 | -
500 | 0.00083126 | 4.66 | 118 | 141954 | 642 | 1825 | 0.86 | -
510 | 0.00081833 | 4.74 | 113 | 138086 | 631 | 1779 | 0.85 | -
520 | 0.00080386 | 4.84 | 108 | 134352 | 621 | 1730 | 0.84 | -
530 | 0.00078864 | 4.95 | 104 | 131872 | 608 | 1679 | 0.85 | -
540 | 0.0007728 | 5.08 | 101 | 130694 | 594 | 1622 | 0.86 | -
550 | 0.00075586 | 5.24 | 97 | 128331 | 580 | 1564 | 0.87 | -
560 | 0.00073801 | 5.43 | 94 | 127370 | 563 | 1499 | 0.9 | -
570 | 0.00071839 | 5.68 | 91 | 126672 | 548 | 1429 | 0.94 | -
580 | 0.00069784 | 6 | 88 | 126104 | 528 | 1353 | 0.99 | -
590 | 0.00067476 | 6.41 | 84 | 124488 | 513 | 1274 | 1.05 | -
600 | 0.00064893 | 7 | 81 | 124821 | 497 | 1176 | 1.14 | -
610 | 0.00062035 | 7.85 | 77 | 124124 | 467 | 1068 | 1.3 | -
620 | 0.00058651 | 9.35 | 72 | 122760 | 444 | 941 | 1.52 | -
625 | 0.00056243 | 10.6 | 70 | 124460 | 430 | 858 | 1.65 | -
630 | 0.00053879 | 12.6 | 67 | 124352 | 412 | 781 | 2 | -
635 | 0.0005168 | 16.4 | 64 | 123840 | 392 | 683 | 2.7 | -
640 | 0.00048193 | 26 | 59 | 122425 | 367 | 560 | 4.2 | -
645 | 0.00042535 | 90 | 54 | 126954 | 331 | 361 | 12 | -
647.3 | 0.00031546 | œ | 45 | 142650 | 238 | 0 | œ | -